## КСО298 Линия
ООО "УЗВО "ЭнергоСила""
г. Екатеринбург тел./факс (343) 289-17-67 e-mail: mail@energosila-uzvo.ru
Опросный лист на камеры КСО-298ЭС
1 | Номинальное напряжение, кВ |  |  | 6 | Пример заполнения
2 | Номинальный ток сборных шин, А |  |  | 630
3 | Материал шин |  |  | Al
4
5 | Номер камеры по плану |  |  |  | 1
6 | Назначение камеры |  |  |  | Ввод1
7 | Номер схемы главных цепей |  |  |  | 08ВВ-630
8 | Шинный разъединитель |  |  |  | РВФЗ-10/630-II-II
9 | Линейный разъединитель |  |  |  | РВЗ-10/630-II
10 | Выключатель |  |  |  | ISM15_LD_8(220_1)
11 | Тип привода выключателя |  |  |  | TER_CM_16_ 1(220_4)
12 | Род тока и напряжение вторичных цепей, В |  |  |  | ~220 (AC)
13 | Трансформатор тока, коэфф., класс точн. |  |  |  | ТЛО-10-300//5_0,5S/10Р-2шт.
14 | Трансформатор напряжения, тип |  |  |  | -
15 | Трансформатор собственных нужд |  |  |  | -
16 | Тр-тор тока нул. посл., тип, диаметр, кол-во |  |  |  | ТЗЛК-0.66 d=125mm-1шт
17 | Ограничители перенапряжений, тип |  |  |  | -
18 | Микропроцессорная защита, тип |  |  |  | БМРЗ-103-2-Д-ВВ-01
|  |  | МТЗ, ТО |  | +
|  |  | З.З. |  | +
|  |  | УРОВ |  | -
|  |  | АВР |  | -
19 | Счетчик или блок измерений |  |  |  | СЭТ-4ТМ.03М-01
20 | Щитовые приборы измерения (А,V,W) |  |  |  | А
| Размеры камеры (ШхГхВ), мм |  |  |  | 750х1100х2500
21 | Дополнительные требования